## Stom
Es werden feste Schlagwörter mit Beschreibung benannt. Dann wird in Citavi zu einer Technologie nach diesen Schlagwörtern gesucht und die Literaturstellen nach diesen benannt.
| IST |  |  |  | Prognose
Technologie/Schlagwörter | installierte Leistung | Energie/Jahr | Wirkungsgrad | Flächenbedarf | Leistungspotential (technisch installierbare Leistung) | Energie/Jahr | Volllaststunden | Verfügbarkeit Primärenergie | Regelbarkeit der Anlage | Energieeinsatz Produktion | Amortisationszeit | mittlere Lebensdauer | Installationskosten | LCoE | Installationsdauer | Rohstoffeinsatz (Bewertung) | Recyclebarkeit (%)
Strom | 31.12.23 (GW) NEP | AGEE o.Ä. Als Quelle nehmen |  | m²/kW | GW | TWh/a | h |  | min | KW/KW_inst | a | a | €/KW_inst | €/MWh | a
Photovoltaik | 81.8 |  |  | mind. 5 | 1045 | 940.5 | 950 | fluktal (Witterungsabhängig) | ms | 421 | 1-1,2 | 25 | 947 | 47
Wasserkraft/Laufwasser | 3.6 |  |  |  | 8.588 | 21.144 | 4400 | kontinuierlich (Wasserstandsabhängig/saisonal) | min |  | 1-2 | 46 | 6250 | 95 | 5-15 Jahre
Windkraft onshore | 61 |  |  | 52 | 365.9 | 971.3 | 2654 | fluktual (Windabhängig) | s |  | 1
Windkraft offshore | 8.5 |  |  |  | 70 |  | 3400 |  | s |  |  | 25
Biomasse/organische Energie | 9.1 | 49,3TWh |  |  |  |  | 3000 |  | min
Kernenergie
Fusionsenergie
Wärme
Solarthermie
organische Energie
Geothermie
Mobilität
organische Energie
Note on F5: HansisRasanterRaser: Hier wird der Flächenbedarf der Anlage in m²/kW
Note on G5: HansisRasanterRaser: Gibt das nach Fachrecherche mögliche realisierbare Potential an. Betrachtung nach technischen/wirtschaftlichen und gesellschaftlichen Grenzen.
Note on H5: HansisRasanterRaser: Gibt die wandelbare Energiemenge/Jahr an. Abhängig von Volllaststunden und Leistungspotential
Note on I5: HansisRasanterRaser: gibt die Volllaststunden an. Energiemenge auf Nennleistung bezogen und Jahresstunden. Die jährliche Energiemenge ist die, als wenn die Anlage XXh in Nennleistung arbeiten würde.
Note on J5: HansisRasanterRaser: Hier werden die Abhängigkeiten der Verfügbarkeit des Primärenergieträgers beschrieben.
Note on K5: HansisRasanterRaser: Wie lange benötigt die Anlage von 0 auf Nennleistung?
Note on L5: HansisRasanterRaser: nötige Energie, um 1kW der Technologie zu installieren
Note on M5: HansisRasanterRaser: Zeit, damit die Anlage ihren Energieeinsatz zur Produktion wieder einträgt.
Note on R5: HansisRasanterRaser: Knappheit oder genug Verfügbar?
Note on G7: HansisRasanterRaser: https://eosolar.dlr.de/#/about
Note on N9: HansisRasanterRaser: 30a elektrisch 60a maschinell 80a Hochbau 100a Tiefbau
Note on F11: HansisRasanterRaser: 5,2ha/MW
Note on G11: HansisRasanterRaser: fraunhofer IEE, sehr von Annahmen abhängig, was hier rauskommmt--> vertiefte Recherche!
Note on C15: HansisRasanterRaser: https://mediathek.fnr.de/grafiken/bioenergie/bioenergie-potenziale/stromerzeugung-aus-biomasse.html

## Wärme
| IST |  |  |  | Prognose
Technologie/Schlagwörter | installierte Leistung | Energie/Jahr | Wirkungsgrad | Flächenbedarf | Leistungspotential (technisch installierbare Leistung) | Energie/Jahr | Volllaststunden | Verfügbarkeit Primärenergie | Regelbarkeit der Anlage | Energieeinsatz Produktion | Amortisationszeit | mittlere Lebensdauer | Installationskosten | LCoE | Installationsdauer | Rohstoffeinsatz (Bewertung) | Recyclebarkeit (%)
|  | AGEE o.Ä. Als Quelle nehmen | % | m²/kW | GW | TWh/a | h |  | min | KW/KW_inst | a | a | €/KW_inst | €/MWh | a
Solarthermie |  |  | 50-75 | 2.5
Biomasse
Note on F5: HansisRasanterRaser: Hier wird der Flächenbedarf der Anlage in m²/kW
Note on G5: HansisRasanterRaser: Gibt das nach Fachrecherche mögliche realisierbare Potential an. Betrachtung nach technischen/wirtschaftlichen und gesellschaftlichen Grenzen.
Note on H5: HansisRasanterRaser: Gibt die wandelbare Energiemenge/Jahr an. Abhängig von Volllaststunden und Leistungspotential
Note on I5: HansisRasanterRaser: gibt die Volllaststunden an. Energiemenge auf Nennleistung bezogen und Jahresstunden. Die jährliche Energiemenge ist die, als wenn die Anlage XXh in Nennleistung arbeiten würde.
Note on J5: HansisRasanterRaser: Hier werden die Abhängigkeiten der Verfügbarkeit des Primärenergieträgers beschrieben.
Note on K5: HansisRasanterRaser: Wie lange benötigt die Anlage von 0 auf Nennleistung?
Note on L5: HansisRasanterRaser: nötige Energie, um 1kW der Technologie zu installieren
Note on M5: HansisRasanterRaser: Zeit, damit die Anlage ihren Energieeinsatz zur Produktion wieder einträgt.
Note on R5: HansisRasanterRaser: Knappheit oder genug Verfügbar?

## Speicher
| IST |  |  | Prognose
Technologie/Schlagwörter | installierte Leistung | Wirkungsgrad | Flächenbedarf | Leistungspotential (technisch installierbare Leistung) | Energie | Volllaststunden | Verfügbarkeit Primärenergie | Regelbarkeit der Anlage | Energieeinsatz Produktion | Amortisationszeit | mittlere Lebensdauer | Installationskosten | LCoE | Installationsdauer | Rohstoffeinsatz (Bewertung) | Recyclebarkeit (%)
|  |  | m²/MWh | GW | TWh | h |  | min | KW/KW_inst | a | a | €/KWh_inst | €/MWh | a
Batteriespeicher
Groß- |  |  | 50 | [7 empty] | 15-30Jahre | 200-300 |  |  |  | Fund E
Heim-
Wasserstoff
Kavernenspeicher |  |  | nur Peripheriegeräte/Infrastruktur |  | 33 | [6 empty] | 2.5 |  | 5Jahre (Neubau 10-15)
Porenspeicher
Druckspeicher
Kryospeicher
Synthetisierung
Methanisierung
E-Fuels
Note on E5: HansisRasanterRaser: Hier wird der Flächenbedarf der Anlage in m²/kW
Note on F5: HansisRasanterRaser: Gibt das nach Fachrecherche mögliche realisierbare Potential an. Betrachtung nach technischen/wirtschaftlichen und gesellschaftlichen Grenzen.
Note on G5: HansisRasanterRaser: Gibt die wandelbare Energiemenge/Jahr an. Abhängig von Volllaststunden und Leistungspotential
Note on H5: HansisRasanterRaser: gibt die Volllaststunden an. Energiemenge auf Nennleistung bezogen und Jahresstunden. Die jährliche Energiemenge ist die, als wenn die Anlage XXh in Nennleistung arbeiten würde.
Note on I5: HansisRasanterRaser: Hier werden die Abhängigkeiten der Verfügbarkeit des Primärenergieträgers beschrieben.
Note on J5: HansisRasanterRaser: Wie lange benötigt die Anlage von 0 auf Nennleistung?
Note on K5: HansisRasanterRaser: nötige Energie, um 1kW der Technologie zu installieren
Note on L5: HansisRasanterRaser: Zeit, damit die Anlage ihren Energieeinsatz zur Produktion wieder einträgt.
Note on Q5: HansisRasanterRaser: Knappheit oder genug Verfügbar?
Note on N13: HansisRasanterRaser: mind30Mrd. Bei kompletter Umrüstung
Note on A14: HansisRasanterRaser: